## FPGA-SC-02033-2-0-ECP5U-25-Pino
PAD | Pin/Ball Function | Bank | Dual Function | Differential | High Speed | DQS | CABGA381 | CSFBGA285 | CABGA256 | TQFP144
0 | GND | - | - | - | - | - | P12 | F8 | A1 | -
315 | PT42B | 1 | - | Comp_OF_PT42A | - | - | C13 | - | A10 | 124
304 | PT53A | 1 | - | True_OF_PT53B | - | - | D15 | - | A11 | 120
301 | PT53B | 1 | - | Comp_OF_PT53A | - | - | E15 | - | A12 | 119
288 | PT65A | 1 | - | True_OF_PT65B | - | - | A18 | - | A13 | -
285 | PT65B | 1 | - | Comp_OF_PT65A | - | - | B19 | - | A14 | -
283 | PT67B | 1 | - | Comp_OF_PT67A | - | - | B20 | C8 | A15 | -
0 | GND | - | - | - | - | - | C19 | G2 | A16 | -
368 | PT4A | 0 | - | True_OF_PT4B | - | - | A6 | B11 | A2 | -
366 | PT6A | 0 | - | True_OF_PT6B | - | - | E6 | - | A3 | 143
363 | PT6B | 0 | - | Comp_OF_PT6A | - | - | D6 | - | A4 | 141
3 | VSSIO7 | - | - | - | - | - | - | - | - | -
350 | PT18A | 0 | - | True_OF_PT18B | - | - | A7 | - | A5 | -
5 | VCCIO7 | - | - | - | - | - | - | - | - | -
347 | PT18B | 0 | - | Comp_OF_PT18A | - | - | A8 | - | A6 | -
336 | PT29A | 0 | PCLKT0_0 | True_OF_PT29B | - | - | B11 | B10 | A7 | 128
8 | VCCAUX | - | - | - | - | - | - | - | - | -
333 | PT29B | 0 | PCLKC0_0 | Comp_OF_PT29A | - | - | C11 | C10 | A8 | -
318 | PT42A | 1 | - | True_OF_PT42B | - | - | B13 | - | A9 | 125
11 | VSS | - | - | - | - | - | - | - | - | -
1 | PL2A | 7 | - | True_OF_PL2B | TRUE | LDQ8 | A4 | C12 | B1 | -
316 | PT44A | 1 | - | True_OF_PT44B | - | - | D13 | - | B10 | -
14 | VCC | - | - | - | - | - | - | - | - | -
310 | PT49A | 1 | - | True_OF_PT49B | - | - | D14 | - | B11 | -
300 | PT56A | 1 | - | True_OF_PT56B | - | - | A16 | - | B12 | 118
17 | VSS | - | - | - | - | - | - | - | - | -
294 | PT60A | 1 | - | True_OF_PT60B | - | - | B17 | - | B13 | 114
286 | PT67A | 1 | - | True_OF_PT67B | - | - | A19 | B8 | B14 | 110
20 | VSSIO7 | - | - | - | - | - | - | - | - | -
277 | PR2B | 2 | S0_IN | Comp_OF_PR2A | TRUE | RDQ8 | D17 | B7 | B15 | 108
278 | PR2A | 2 | - | True_OF_PR2B | TRUE | RDQ8 | C18 | C7 | B16 | -
23 | VCCIO7 | - | - | - | - | - | - | - | - | 9
2 | PL2B | 7 | - | Comp_OF_PL2A | TRUE | LDQ8 | A5 | B12 | B2 | -
365 | PT4B | 0 | - | Comp_OF_PT4A | - | - | B6 | C11 | B3 | 142
26 | VSSIO7 | - | - | - | - | - | - | - | - | -
357 | PT11B | 0 | - | Comp_OF_PT11A | - | - | C7 | - | B4 | -
351 | PT15B | 0 | - | Comp_OF_PT15A | - | - | B8 | - | B5 | 133
29 | VCCIO7 | - | - | - | - | - | - | - | - | -
341 | PT22B | 0 | - | Comp_OF_PT22A | - | - | C10 | - | B6 | -
335 | PT27B | 0 | PCLKC0_1 | Comp_OF_PT27A | - | - | A11 | A10 | B7 | -
32 | VCCAUX | - | - | - | - | - | - | - | - | -
325 | PT35B | 1 | PCLKC1_0 | Comp_OF_PT35A | - | - | C12 | A8 | B8 | -
324 | PT38A | 1 | GR_PCLK1_0 | True_OF_PT38B | - | - | D12 | - | B9 | -
35 | VSS | - | - | - | - | - | - | - | - | -
7 | PL5A | 7 | - | True_OF_PL5B | TRUE | LDQ8 | C4 | A12 | C1 | -
313 | PT44B | 1 | - | Comp_OF_PT44A | - | - | E13 | - | C10 | -
38 | VCC | - | - | - | - | - | - | - | - | -
307 | PT49B | 1 | - | Comp_OF_PT49A | - | - | E14 | - | C11 | -
297 | PT56B | 1 | - | Comp_OF_PT56A | - | - | B16 | - | C12 | 117
41 | VSS | - | - | - | - | - | - | - | - | -
291 | PT60B | 1 | - | Comp_OF_PT60A | - | - | C17 | - | C13 | 113
275 | PR2C | 2 | - | True_OF_PR2D | - | RDQ8 | E16 | - | C14 | 107
44 | VSSIO7 | - | - | - | - | - | - | - | - | -
269 | PR5B | 2 | - | Comp_OF_PR5A | TRUE | RDQ8 | E17 | C6 | C15 | -
272 | PR5A | 2 | - | True_OF_PR5B | TRUE | RDQ8 | D18 | D6 | C16 | -
47 | VCCIO7 | - | - | - | - | - | - | - | - | -
10 | PL5B | 7 | - | Comp_OF_PL5A | TRUE | LDQ8 | B4 | - | C2 | 3
4 | PL2C | 7 | - | True_OF_PL2D | - | LDQ8 | B5 | - | C3 | -
50 | VSSIO6 | - | - | - | - | - | - | - | - | -
360 | PT11A | 0 | - | True_OF_PT11B | - | - | C6 | - | C4 | -
354 | PT15A | 0 | - | True_OF_PT15B | - | - | C8 | - | C5 | 134
53 | VCCIO6 | - | - | - | - | - | - | - | - | -
344 | PT22A | 0 | - | True_OF_PT22B | - | - | B9 | - | C6 | -
338 | PT27A | 0 | PCLKT0_1 | True_OF_PT27B | - | - | A10 | A11 | C7 | -
56 | VCCAUX | - | - | - | - | - | - | - | - | -
328 | PT35A | 1 | PCLKT1_0 | True_OF_PT35B | - | - | B12 | A9 | C8 | -
321 | PT38B | 1 | GR_PCLK1_1 | Comp_OF_PT38A | - | - | E12 | - | C9 | -
59 | VSS | - | - | - | - | - | - | - | - | -
13 | PL8A | 7 | - | True_OF_PL8B | TRUE | LDQS8 | E4 | D13 | D1 | 4
312 | PT47A | 1 | - | True_OF_PT47B | - | - | A14 | - | D10 | -
62 | VCC | - | - | - | - | - | - | - | - | -
306 | PT51A | 1 | - | True_OF_PT51B | - | - | B15 | - | D11 | 121
298 | PT58A | 1 | - | True_OF_PT58B | - | - | C16 | - | D12 | 116
65 | VSS | - | - | - | - | - | - | - | - | -
292 | PT62A | 1 | - | True_OF_PT62B | - | - | A17 | - | D13 | 112
273 | PR2D | 2 | - | Comp_OF_PR2C | - | RDQ8 | F16 | - | D14 | 106
68 | VSSIO6 | - | - | - | - | - | - | - | - | -
0 | GND | - | - | - | - | - | G17 | E5 | D15 | -
266 | PR8A | 2 | - | True_OF_PR8B | TRUE | RDQS8 | F17 | B6 | D16 | 105
71 | VCCIO6 | - | - | - | - | - | - | - | - | -
0 | GND | - | - | - | - | - | L12 | N7 | D2 | -
6 | PL2D | 7 | - | Comp_OF_PL2C | - | LDQ8 | C5 | - | D3 | -
74 | VSSIO6 | - | - | - | - | - | - | - | - | -
359 | PT9B | 0 | - | Comp_OF_PT9A | - | - | D7 | - | D4 | 139
353 | PT13B | 0 | - | Comp_OF_PT13A | - | - | D8 | - | D5 | 135
77 | VCCIO6 | - | - | - | - | - | - | - | - | -
345 | PT20B | 0 | - | Comp_OF_PT20A | - | - | E9 | - | D6 | -
339 | PT24B | 0 | GR_PCLK0_0 | Comp_OF_PT24A | - | - | B10 | - | D7 | -
80 | VCCAUX | - | - | - | - | - | - | - | - | -
327 | PT33B | 1 | PCLKC1_1 | Comp_OF_PT33A | - | - | E11 | C9 | D8 | -
322 | PT40A | 1 | - | True_OF_PT40B | - | - | A12 | - | D9 | 127
83 | VSS | - | - | - | - | - | - | - | - | -
24 | PL11D | 7 | - | Comp_OF_PL11C | - | LDQ8 | F5 | - | E1 | -
309 | PT47B | 1 | - | Comp_OF_PT47A | - | - | C14 | - | E10 | -
86 | VCC | - | - | - | - | - | - | - | - | -
303 | PT51B | 1 | - | Comp_OF_PT51A | - | - | C15 | - | E11 | -
295 | PT58B | 1 | - | Comp_OF_PT58A | - | - | D16 | - | E12 | 115
89 | VSS | - | - | - | - | - | - | - | - | -
289 | PT62B | 1 | - | Comp_OF_PT62A | - | - | B18 | - | E13 | 111
270 | PR5C | 2 | - | True_OF_PR5D | - | RDQ8 | E18 | - | E14 | -
92 | VSSIO6 | - | - | - | - | - | - | - | - | 32
263 | PR8B | 2 | - | Comp_OF_PR8A | TRUE | RDQSN8 | G18 | A7 | E15 | 103
94 | VCCIO6 | - | - | - | - | - | - | - | - | -
255 | PR11D | 2 | - | Comp_OF_PR11C | - | RDQ8 | J16 | - | E16 | -
16 | PL8B | 7 | - | Comp_OF_PL8A | TRUE | LDQSN8 | D5 | C13 | E2 | 6
97 | NC | - | - | - | - | - | - | - | - | -
98 | NC | - | - | - | - | - | - | - | - | -
99 | GND | - | - | - | - | - | - | - | - | -
100 | VCC | - | - | - | - | - | - | - | - | -
101 | VCC | - | - | - | - | - | - | - | - | -
102 | VSS | - | - | - | - | - | - | - | - | -
9 | PL5C | 7 | - | True_OF_PL5D | - | LDQ8 | A3 | - | E3 | 1
362 | PT9A | 0 | - | True_OF_PT9B | - | - | E7 | - | E4 | 140
105 | VCC | - | - | - | - | - | - | - | - | -
356 | PT13A | 0 | - | True_OF_PT13B | - | - | E8 | - | E5 | 136
348 | PT20A | 0 | - | True_OF_PT20B | - | - | D9 | - | E6 | -
108 | VSS | - | - | - | - | - | - | - | - | -
342 | PT24A | 0 | GR_PCLK0_1 | True_OF_PT24B | - | - | A9 | - | E7 | -
330 | PT33A | 1 | PCLKT1_1 | True_OF_PT33B | - | - | D11 | B9 | E8 | -
111 | VSSIO8 | - | - | - | - | - | - | - | - | -
319 | PT40B | 1 | - | Comp_OF_PT40A | - | - | A13 | - | E9 | 126
25 | PL14A | 7 | - | True_OF_PL14B | TRUE | LDQ20 | A2 | B13 | F1 | 10
114 | VCCIO8 | - | - | - | - | - | - | - | - | 43
0 | VCCIO1 | 1 | - | - | - | - | F11 | - | F10 | -
0 | VCCIO1 | 1 | - | - | - | - | F12 | D7 | F11 | -
117 | VSSIO8 | - | - | - | - | - | - | - | - | -
261 | PR8D | 2 | - | Comp_OF_PR8C | - | RDQ8 | H16 | - | F12 | 102
264 | PR8C | 2 | - | True_OF_PR8D | - | RDQ8 | G16 | - | F13 | 104
120 | VCCIO8 | - | - | - | - | - | - | - | - | -
267 | PR5D | 2 | - | Comp_OF_PR5C | - | RDQ8 | F18 | - | F14 | -
258 | PR11C | 2 | - | True_OF_PR11D | - | RDQ8 | J17 | - | F15 | -
123 | VCCAUX | - | - | - | - | - | - | - | - | -
254 | PR14A | 2 | - | True_OF_PR14B | TRUE | RDQ20 | C20 | D4 | F16 | 99
21 | PL11C | 7 | - | True_OF_PL11D | - | LDQ8 | E5 | - | F2 | -
126 | VSS | - | - | - | - | - | - | - | - | -
12 | PL5D | 7 | - | Comp_OF_PL5C | - | LDQ8 | B3 | - | F3 | 2
15 | PL8C | 7 | - | True_OF_PL8D | - | LDQ8 | C3 | - | F4 | 5
129 | VCC | - | - | - | - | - | - | - | - | -
18 | PL8D | 7 | - | Comp_OF_PL8C | - | LDQ8 | D3 | - | F5 | 7
0 | VCCIO0 | 0 | - | - | - | - | F9 | - | F6 | -
132 | VSS | - | - | - | - | - | - | - | - | -
0 | VCCIO0 | 0 | - | - | - | - | F10 | D12 | F7 | -
0 | GND | - | - | - | - | - | N14 | E7 | F8 | -
135 | VSSIO8 | - | - | - | - | - | - | - | - | -
0 | GND | - | - | - | - | - | G14 | J6 | F9 | -
37 | PL20A | 7 | GR_PCLK7_1 | True_OF_PL20B | TRUE | LDQS20 | H4 | B15 | G1 | -
138 | VCCIO8 | - | - | - | - | - | - | - | - | -
139 | VCC | - | - | - | - | - | - | - | - | -
140 | VCC | - | - | - | - | - | - | - | - | -
141 | VSS | - | - | - | - | - | - | - | - | -
142 | VSS | - | - | - | - | - | - | - | - | -
143 | VCC | - | - | - | - | - | - | - | - | -
144 | VCC | - | - | - | - | - | - | - | - | -
145 | GND | - | - | - | - | - | - | - | - | -
146 | GND | - | - | - | - | - | - | - | - | -
147 | RESERVED | - | - | - | - | - | W4 | V12 | - | -
148 | GND | - | - | - | - | - | T7 | U12 | - | -
149 | RESERVED | - | - | - | - | - | W5 | V11 | - | -
150 | GND | - | - | - | - | - | - | - | - | -
151 | GND | - | - | - | - | - | - | - | - | -
152 | GND | - | - | - | - | - | Y5 | V9 | - | -
153 | GND | - | - | - | - | - | - | - | - | -
154 | GND | - | - | - | - | - | T8 | U8 | - | -
155 | GND | - | - | - | - | - | Y6 | V8 | - | -
156 | GND | - | - | - | - | - | - | - | - | -
157 | GND | - | - | - | - | - | - | - | - | -
158 | GND | - | - | - | - | - | Y7 | V6 | - | -
159 | GND | - | - | - | - | - | - | - | - | -
160 | GND | - | - | - | - | - | T9 | U6 | - | -
161 | GND | - | - | - | - | - | Y8 | V5 | - | -
162 | GND | - | - | - | - | - | - | - | - | -
163 | GND | - | - | - | - | - | - | - | - | -
164 | RESERVED | - | - | - | - | - | W8 | V3 | - | -
165 | GND | - | - | - | - | - | T10 | T5 | - | -
166 | RESERVED | - | - | - | - | - | W9 | V2 | - | -
167 | GND | - | - | - | - | - | - | - | - | -
168 | GND | - | - | - | - | - | - | - | - | -
169 | RESERVED | - | - | - | - | - | W10 | - | - | -
170 | GND | - | - | - | - | - | - | - | - | -
171 | RESERVED | - | - | - | - | - | W11 | - | - | -
172 | GND | - | - | - | - | - | - | - | - | -
173 | GND | - | - | - | - | - | - | - | - | -
174 | GND | - | - | - | - | - | Y11 | U1 | - | -
175 | GND | - | - | - | - | - | - | - | - | -
176 | GND | - | - | - | - | - | Y12 | T1 | - | -
177 | VCC | - | - | - | - | - | - | - | - | -
178 | VSS | - | - | - | - | - | - | - | - | -
179 | VCC | - | - | - | - | - | - | - | - | -
180 | GND | - | - | - | - | - | - | - | - | -
181 | NC | - | - | - | - | - | - | - | - | -
182 | NC | - | - | - | - | - | - | - | - | -
0 | GND | - | - | - | - | - | K15 | L5 | G10 | -
0 | VCCAUX | - | - | - | - | - | F15 | E6 | G11 | 17
185 | VCCIO3 | - | - | - | - | - | - | - | - | -
260 | PR11A | 2 | - | True_OF_PR11B | TRUE | RDQ8 | H18 | A6 | G12 | -
187 | VSSIO3 | - | - | - | - | - | - | - | - | -
257 | PR11B | 2 | - | Comp_OF_PR11A | TRUE | RDQ8 | H17 | A4 | G13 | -
252 | PR14C | 2 | VREF1_2 | True_OF_PR14D | - | RDQ20 | D20 | B4 | G14 | 98
190 | VSS | - | - | - | - | - | - | - | - | -
251 | PR14B | 2 | - | Comp_OF_PR14A | TRUE | RDQ20 | D19 | C4 | G15 | 97
242 | PR20A | 2 | GR_PCLK2_1 | True_OF_PR20B | TRUE | RDQS20 | G19 | A3 | G16 | 95
193 | VCC | - | - | - | - | - | - | - | - | -
28 | PL14B | 7 | - | Comp_OF_PL14A | TRUE | LDQ20 | B1 | A13 | G2 | 12
27 | PL14C | 7 | VREF1_7 | True_OF_PL14D | - | LDQ20 | B2 | C15 | G3 | 11
196 | VSS | - | - | - | - | - | - | - | - | -
22 | PL11B | 7 | - | Comp_OF_PL11A | TRUE | LDQ8 | E3 | - | G4 | -
19 | PL11A | 7 | - | True_OF_PL11B | TRUE | LDQ8 | F4 | - | G5 | -
199 | VCCAUX | - | - | - | - | - | - | - | - | -
0 | VCC | - | - | - | - | - | N13 | D9 | G6 | 38
0 | VCC | - | - | - | - | - | M13 | D8 | G7 | 130
202 | VCCIO3 | - | - | - | - | - | - | - | - | -
0 | GND | - | - | - | - | - | P14 | F7 | G8 | -
0 | VCC | - | - | - | - | - | J13 | M4 | G9 | 29
205 | VSSIO3 | - | - | - | - | - | - | - | - | -
0 | GND | - | - | - | - | - | G11 | G8 | H1 | -
0 | GND | - | - | - | - | - | N15 | F6 | H10 | -
208 | VCCIO3 | - | - | - | - | - | - | - | - | -
0 | VCCIO2 | 2 | - | - | - | - | H15 | G5 | H11 | -
248 | PR17A | 2 | - | True_OF_PR17B | TRUE | RDQ20 | E20 | D3 | H12 | -
211 | VSSIO3 | - | - | - | - | - | - | - | - | -
245 | PR17B | 2 | - | Comp_OF_PR17A | TRUE | RDQ20 | F19 | C2 | H13 | -
249 | PR14D | 2 | - | Comp_OF_PR14C | - | RDQ20 | E19 | C3 | H14 | -
214 | VSS | - | - | - | - | - | - | - | - | -
239 | PR20B | 2 | - | Comp_OF_PR20A | TRUE | RDQSN20 | H20 | B2 | H15 | 93
0 | GND | - | - | - | - | - | H19 | L2 | H16 | -
217 | VCC | - | - | - | - | - | - | - | - | -
40 | PL20B | 7 | - | Comp_OF_PL20A | TRUE | LDQSN20 | G5 | A16 | H2 | -
30 | PL14D | 7 | - | Comp_OF_PL14C | - | LDQ20 | C2 | A15 | H3 | 13
220 | VSS | - | - | - | - | - | - | - | - | -
34 | PL17B | 7 | - | Comp_OF_PL17A | TRUE | LDQ20 | D1 | D16 | H4 | -
31 | PL17A | 7 | - | True_OF_PL17B | TRUE | LDQ20 | C1 | D15 | H5 | -
223 | VCCAUX | - | - | - | - | - | - | - | - | -
0 | VCCIO7 | 7 | - | - | - | - | - | - | H6 | -
0 | VCCIO7 | 7 | - | - | - | - | - | - | H7 | -
226 | VCCIO3 | - | - | - | - | - | - | - | - | -
0 | GND | - | - | - | - | - | F13 | G7 | H8 | -
0 | GND | - | - | - | - | - | J14 | K6 | H9 | -
229 | VSSIO3 | - | - | - | - | - | - | - | - | -
43 | PL23A | 7 | PCLKT7_1 | True_OF_PL23B | TRUE | LDQ20 | G3 | A17 | J1 | -
0 | GND | - | - | - | - | - | B14 | G6 | J10 | -
232 | VCCIO2 | - | - | - | - | - | - | - | - | -
0 | VCCIO2 | 2 | - | - | - | - | J15 | H5 | J11 | -
243 | PR17D | 2 | - | Comp_OF_PR17C | - | RDQ20 | G20 | - | J12 | -
235 | VSSIO2 | - | - | - | - | - | - | - | - | -
246 | PR17C | 2 | - | True_OF_PR17D | - | RDQ20 | F20 | - | J13 | -
240 | PR20C | 2 | GR_PCLK2_0 | True_OF_PR20D | - | RDQ20 | J18 | A2 | J14 | 94
238 | VSS | - | - | - | - | - | - | - | - | -
233 | PR23B | 2 | PCLKC2_1 | Comp_OF_PR23A | TRUE | RDQ20 | K19 | B1 | J15 | 89
236 | PR23A | 2 | PCLKT2_1 | True_OF_PR23B | TRUE | RDQ20 | J19 | D2 | J16 | 91
241 | VCC | - | - | - | - | - | - | - | - | -
46 | PL23B | 7 | PCLKC7_1 | Comp_OF_PL23A | TRUE | LDQ20 | F3 | B17 | J2 | -
39 | PL20C | 7 | GR_PCLK7_0 | True_OF_PL20D | - | LDQ20 | H5 | C16 | J3 | -
244 | VSS | - | - | - | - | - | - | - | - | -
33 | PL17C | 7 | - | True_OF_PL17D | - | LDQ20 | D2 | - | J4 | -
36 | PL17D | 7 | - | Comp_OF_PL17C | - | LDQ20 | E1 | - | J5 | -
247 | VCCAUX | - | - | - | - | - | - | - | - | -
0 | VCCIO6 | 6 | - | - | - | - | L6 | N14 | J6 | 36
0 | VCCIO6 | 6 | - | - | - | - | L7 | M14 | J7 | 16
250 | VCCIO2 | - | - | - | - | - | - | - | - | -
0 | GND | - | - | - | - | - | G13 | H7 | J8 | -
0 | GND | - | - | - | - | - | K14 | L6 | J9 | -
253 | VSSIO2 | - | - | - | - | - | - | - | - | -
45 | PL23C | 7 | PCLKT7_0 | True_OF_PL23D | - | LDQ20 | F2 | B18 | K1 | -
0 | GND | - | - | - | - | - | F14 | H6 | K10 | -
256 | VCCIO2 | - | - | - | - | - | - | - | - | 100
0 | VCCIO3 | 3 | - | - | - | - | L15 | M5 | K11 | 70
221 | PR29B | 3 | - | Comp_OF_PR29A | TRUE | RDQ32 | L17 | G3 | K12 | -
259 | VSSIO2 | - | - | - | - | - | - | - | - | -
224 | PR29A | 3 | GR_PCLK3_0 | True_OF_PR29B | TRUE | RDQ32 | L16 | H3 | K13 | -
237 | PR20D | 2 | - | Comp_OF_PR20C | - | RDQ20 | K18 | - | K14 | 92
262 | VSS | - | - | - | - | - | - | - | - | -
231 | PR23D | 2 | PCLKC2_0 | Comp_OF_PR23C | - | RDQ20 | K20 | D1 | K15 | 88
234 | PR23C | 2 | PCLKT2_0 | True_OF_PR23D | - | RDQ20 | J20 | C1 | K16 | 90
265 | VCC | - | - | - | - | - | - | - | - | -
48 | PL23D | 7 | PCLKC7_0 | Comp_OF_PL23C | - | LDQ20 | E2 | C17 | K2 | 14
42 | PL20D | 7 | - | Comp_OF_PL20C | - | LDQ20 | H3 | - | K3 | -
268 | VSS | - | - | - | - | - | - | - | - | -
55 | PL29A | 6 | GR_PCLK6_0 | True_OF_PL29B | TRUE | LDQ32 | J4 | F17 | K4 | -
58 | PL29B | 6 | - | Comp_OF_PL29A | TRUE | LDQ32 | J5 | F16 | K5 | -
271 | VCCAUX | - | - | - | - | - | - | - | - | -
0 | GND | - | - | - | - | - | J12 | L7 | K6 | -
0 | GND | - | - | - | - | - | G12 | K7 | K7 | -
274 | VCCIO2 | - | - | - | - | - | - | - | - | -
0 | GND | - | - | - | - | - | P13 | J7 | K8 | -
276 | VSSIO2 | - | - | - | - | - | - | - | - | -
0 | GND | - | - | - | - | - | M14 | M6 | K9 | -
49 | PL26A | 6 | PCLKT6_1 | True_OF_PL26B | TRUE | LDQ32 | G2 | D17 | L1 | -
279 | GND | - | - | - | - | - | - | - | - | -
280 | VCC | - | - | - | - | - | - | - | - | -
281 | VSS | - | - | - | - | - | - | - | - | -
282 | VCC | - | - | - | - | - | - | - | - | -
0 | VCC | - | - | - | - | - | H13 | J4 | L10 | 20
284 | VCCIO1 | - | - | - | - | - | - | - | - | -
0 | VCCIO3 | 3 | - | - | - | - | M15 | N5 | L11 | 86
219 | PR29D | 3 | - | Comp_OF_PR29C | - | RDQ32 | M18 | H2 | L12 | -
287 | VSSIO1 | - | - | - | - | - | - | - | - | -
222 | PR29C | 3 | GR_PCLK3_1 | True_OF_PR29D | - | RDQ32 | L18 | J3 | L13 | -
216 | PR32C | 3 | - | True_OF_PR32D | - | RDQ32 | N18 | - | L14 | 84
290 | VSS | - | - | - | - | - | - | - | - | -
227 | PR26B | 3 | PCLKC3_1 | Comp_OF_PR26A | TRUE | RDQ32 | M20 | G4 | L15 | -
230 | PR26A | 3 | PCLKT3_1 | True_OF_PR26B | TRUE | RDQ32 | L20 | H4 | L16 | -
293 | VCC | - | - | - | - | - | - | - | - | -
52 | PL26B | 6 | PCLKC6_1 | Comp_OF_PL26A | TRUE | LDQ32 | F1 | C18 | L2 | -
63 | PL32C | 6 | - | True_OF_PL32D | - | LDQ32 | H1 | - | L3 | -
296 | VSS | - | - | - | - | - | - | - | - | -
57 | PL29C | 6 | GR_PCLK6_1 | True_OF_PL29D | - | LDQ32 | J3 | F15 | L4 | -
60 | PL29D | 6 | - | Comp_OF_PL29C | - | LDQ32 | K3 | G16 | L5 | -
299 | VCCAUX | - | - | - | - | - | - | - | - | -
124 | CCLK | 8 | MCLK/SCK | - | - | - | U3 | U16 | N9 | 54
0 | VCCAUX | - | - | - | - | - | P15 | N6 | L7 | 53
302 | VCCIO1 | - | - | - | - | - | - | - | - | -
0 | VCC | - | - | - | - | - | L13 | P7 | L8 | 83
0 | VCC | - | - | - | - | - | K13 | J5 | L9 | 66
305 | VSSIO1 | - | - | - | - | - | - | - | - | -
51 | PL26C | 6 | PCLKT6_0 | True_OF_PL26D | - | LDQ32 | H2 | D18 | M1 | -
133 | TDO | 40 | - | - | - | - | V4 | V14 | M10 | 60
308 | VCCIO1 | - | - | - | - | - | - | - | - | 122
188 | PR47A | 3 | - | True_OF_PR47B | TRUE | RDQ44 | U18 | - | M11 | 71
192 | PR44C | 3 | - | True_OF_PR44D | - | RDQ44 | U19 | M2 | M12 | 72
311 | VSSIO1 | - | - | - | - | - | - | - | - | -
210 | PR35C | 3 | - | True_OF_PR35D | - | RDQ32 | R16 | F1 | M13 | 80
213 | PR32D | 3 | - | Comp_OF_PR32C | - | RDQ32 | P17 | - | M14 | 82
314 | VSS | - | - | - | - | - | - | - | - | -
225 | PR26D | 3 | PCLKC3_0 | Comp_OF_PR26C | - | RDQ32 | M19 | F3 | M15 | -
228 | PR26C | 3 | PCLKT3_0 | True_OF_PR26D | - | RDQ32 | L19 | F4 | M16 | -
317 | VCC | - | - | - | - | - | - | - | - | -
54 | PL26D | 6 | PCLKC6_0 | Comp_OF_PL26C | - | LDQ32 | G1 | F18 | M2 | -
66 | PL32D | 6 | - | Comp_OF_PL32C | - | LDQ32 | K1 | - | M3 | -
320 | VSS | - | - | - | - | - | - | - | - | -
69 | PL35C | 6 | - | True_OF_PL35D | - | LDQ32 | L4 | H16 | M4 | 22
87 | PL44C | 6 | - | True_OF_PL44D | - | LDQ44 | L1 | L15 | M5 | 31
323 | VCCAUX | - | - | - | - | - | - | - | - | -
91 | PL47A | 6 | - | True_OF_PL47B | TRUE | LDQ44 | P1 | - | M6 | 34
131 | CFG_0 | 8 | - | - | - | - | U4 | U14 | N10 | 62
326 | VCCIO1 | - | - | - | - | - | - | - | - | -
128 | CFG_1 | 8 | - | - | - | - | T4 | T14 | P10 | 59
130 | CFG_2 | 8 | - | - | - | - | R4 | V15 | R10 | 58
329 | VSSIO1 | - | - | - | - | - | - | - | - | -
61 | PL32A | 6 | - | True_OF_PL32B | TRUE | LDQS32 | K2 | G18 | N1 | -
331 | VSS | - | - | - | - | - | - | - | - | -
332 | VCC | - | - | - | - | - | - | - | - | -
127 | DONE | 8 | - | - | - | - | Y3 | U15 | P9 | 56
334 | VCCIO0 | - | - | - | - | - | - | - | - | -
186 | PR47B | 3 | - | Comp_OF_PR47A | TRUE | RDQ44 | U17 | - | N11 | 67
189 | PR44D | 3 | - | Comp_OF_PR44C | - | RDQ44 | T18 | N2 | N12 | -
337 | VSSIO0 | - | - | - | - | - | - | - | - | -
206 | PR38A | 3 | - | True_OF_PR38B | TRUE | RDQ44 | N19 | K4 | N13 | -
207 | PR35D | 3 | - | Comp_OF_PR35C | - | RDQ32 | R17 | H1 | N14 | 78
340 | VSS | - | - | - | - | - | - | - | - | -
0 | GND | - | - | - | - | - | M16 | F5 | N15 | -
218 | PR32A | 3 | - | True_OF_PR32B | TRUE | RDQS32 | N16 | F2 | N16 | -
343 | VCC | - | - | - | - | - | - | - | - | -
0 | GND | - | - | - | - | - | M12 | E8 | N2 | -
72 | PL35D | 6 | - | Comp_OF_PL35C | - | LDQ32 | L5 | J16 | N3 | 23
346 | VSS | - | - | - | - | - | - | - | - | -
73 | PL38A | 6 | - | True_OF_PL38B | TRUE | LDQ44 | M4 | - | N4 | 24
90 | PL44D | 6 | - | Comp_OF_PL44C | - | LDQ44 | N1 | L16 | N5 | 33
349 | VCCAUX | - | - | - | - | - | - | - | - | -
93 | PL47B | 6 | - | Comp_OF_PL47A | TRUE | LDQ44 | P2 | - | N6 | 35
122 | INITN | 8 | - | - | - | - | V3 | V16 | T9 | 55
352 | VCCIO0 | - | - | - | - | - | - | - | - | -
110 | PB11A | 8 | D1/MISO/IO1 | True_OF_PB11B | - | - | V2 | T18 | T7 | 46
113 | PB11B | 8 | D0/MOSI/IO0 | Comp_OF_PB11A | - | - | W2 | U18 | T8 | 47
355 | VSSIO0 | - | - | - | - | - | - | - | - | -
67 | PL35A | 6 | - | True_OF_PL35B | TRUE | LDQ32 | K4 | G15 | P1 | -
115 | PB13A | 8 | SN/CSN | True_OF_PB13B | - | - | T2 | R17 | R8 | 48
358 | VCCIO0 | - | - | - | - | - | - | - | - | 137
184 | PR47C | 3 | LRC_GPLL0T_IN | True_OF_PR47D | - | RDQ44 | U16 | M1 | P11 | 69
183 | PR47D | 3 | LRC_GPLL0C_IN | Comp_OF_PR47C | - | RDQ44 | T17 | N1 | P12 | 68
361 | VSSIO0 | - | - | - | - | - | - | - | - | -
200 | PR41A | 3 | - | True_OF_PR41B | TRUE | RDQ44 | P20 | M3 | P13 | 77
203 | PR38B | 3 | - | Comp_OF_PR38A | TRUE | RDQ44 | N20 | L4 | P14 | -
364 | VSS | - | - | - | - | - | - | - | - | -
215 | PR32B | 3 | - | Comp_OF_PR32A | TRUE | RDQSN32 | M17 | G1 | P15 | -
212 | PR35A | 3 | - | True_OF_PR35B | TRUE | RDQ32 | N17 | J2 | P16 | 81
367 | VCC | - | - | - | - | - | - | - | - | -
64 | PL32B | 6 | - | Comp_OF_PL32A | TRUE | LDQSN32 | J1 | H17 | P2 | 18
369 | VSS | - | - | - | - | - | - | - | - | -
370 | VCC | - | - | - | - | - | - | - | - | -
371 | VCC | - | - | - | - | - | - | - | - | -
372 | GND | - | - | - | - | - | - | - | - | -
0 | NC | - | - | - | - | - | - | - | - | -
76 | PL38B | 6 | - | Comp_OF_PL38A | TRUE | LDQ44 | N5 | - | P3 | 25
79 | PL41A | 6 | - | True_OF_PL41B | TRUE | LDQ44 | N3 | J18 | P4 | -
96 | PL47D | 6 | LLC_GPLL0C_IN | Comp_OF_PL47C | - | LDQ44 | P4 | M17 | P5 | -
95 | PL47C | 6 | LLC_GPLL0T_IN | True_OF_PL47D | - | LDQ44 | P3 | M16 | P6 | 37
118 | PB13B | 8 | CS1N | Comp_OF_PB13A | - | - | U2 | T17 | P8 | 50
116 | PB15A | 8 | HOLDN/DI/BUSY/CSSPIN/CEN | True_OF_PB15B | - | - | R2 | U17 | N8 | 49
119 | PB15B | 8 | DOUT/CSON | Comp_OF_PB15A | - | - | R3 | V17 | M8 | 51
70 | PL35B | 6 | VREF1_6 | Comp_OF_PL35A | TRUE | LDQ32 | K5 | H15 | R1 | 19
121 | PB18A | 8 | WRITEN | - | - | - | T3 | R16 | M9 | 52
136 | TDI | 40 | - | - | - | - | R5 | T13 | R11 | 61
194 | PR44A | 3 | - | True_OF_PR44B | TRUE | RDQS44 | T19 | K2 | R12 | -
198 | PR41C | 3 | - | True_OF_PR41D | - | RDQ44 | T20 | K3 | R13 | 74
197 | PR41B | 3 | - | Comp_OF_PR41A | TRUE | RDQ44 | R20 | L3 | R14 | 76
204 | PR38C | 3 | - | True_OF_PR38D | - | RDQ44 | P19 | N4 | R15 | -
209 | PR35B | 3 | VREF1_3 | Comp_OF_PR35A | TRUE | RDQ32 | P16 | J1 | R16 | 79
75 | PL38C | 6 | - | True_OF_PL38D | - | LDQ44 | N4 | J17 | R2 | -
82 | PL41B | 6 | - | Comp_OF_PL41A | TRUE | LDQ44 | M3 | K18 | R3 | -
81 | PL41C | 6 | - | True_OF_PL41D | - | LDQ44 | L3 | K16 | R4 | 26
85 | PL44A | 6 | - | True_OF_PL44B | TRUE | LDQS44 | N2 | K17 | R5 | 28
103 | PB4A | 8 | D7/IO7 | True_OF_PB4B | - | - | R1 | N15 | T6 | 40
106 | PB4B | 8 | D6/IO6 | Comp_OF_PB4A | - | - | T1 | N16 | R6 | 44
104 | PB6A | 8 | D5/MISO2/IO5 | True_OF_PB6B | - | - | U1 | N17 | R7 | 39
107 | PB6B | 8 | D4/MOSI2/IO4 | Comp_OF_PB6A | - | - | V1 | M18 | P7 | 41
0 | GND | - | - | - | - | - | J11 | H8 | T1 | -
134 | TCK | 40 | - | - | - | - | T5 | U13 | T10 | 63
137 | TMS | 40 | - | - | - | - | U5 | V13 | T11 | 64
0 | GND | - | - | - | - | - | G15 | K5 | T12 | -
0 | GND | - | - | - | - | - | K11 | J8 | - | -
0 | GND | - | - | - | - | - | L11 | K8 | - | -
0 | GND | - | - | - | - | - | M11 | L8 | - | -
0 | GND | - | - | - | - | - | P11 | M8 | - | -
0 | GND | - | - | - | - | - | G10 | N8 | - | -
0 | GND | - | - | - | - | - | J10 | E9 | - | -
0 | GND | - | - | - | - | - | K10 | F9 | - | -
0 | GND | - | - | - | - | - | L10 | G9 | - | -
0 | GND | - | - | - | - | - | M10 | H9 | - | -
0 | GND | - | - | - | - | - | G9 | J9 | - | -
0 | GND | - | - | - | - | - | J9 | K9 | - | -
0 | GND | - | - | - | - | - | K9 | L9 | - | -
0 | GND | - | - | - | - | - | L9 | M9 | - | -
0 | GND | - | - | - | - | - | M9 | N9 | - | -
0 | GND | - | - | - | - | - | F8 | E10 | - | -
0 | GND | - | - | - | - | - | G8 | F10 | - | -
0 | GND | - | - | - | - | - | P8 | G10 | - | -
0 | GND | - | - | - | - | - | B7 | H10 | - | -
0 | GND | - | - | - | - | - | F7 | J10 | - | -
0 | GND | - | - | - | - | - | G7 | K10 | - | -
0 | GND | - | - | - | - | - | J7 | L10 | - | -
0 | GND | - | - | - | - | - | K7 | M10 | - | -
0 | GND | - | - | - | - | - | M7 | N10 | - | -
0 | GND | - | - | - | - | - | N7 | E11 | - | -
0 | GND | - | - | - | - | - | P7 | F11 | - | -
0 | GND | - | - | - | - | - | G6 | G11 | - | -
0 | GND | - | - | - | - | - | K6 | H11 | - | -
0 | GND | - | - | - | - | - | N6 | J11 | - | -
0 | GND | - | - | - | - | - | D4 | K11 | - | -
0 | GND | - | - | - | - | - | G4 | L11 | - | -
0 | GND | - | - | - | - | - | J2 | M11 | - | -
0 | GND | - | - | - | - | - | M2 | N11 | - | -
0 | GND | - | - | - | - | - | - | E12 | - | -
0 | GND | - | - | - | - | - | - | F12 | - | -
0 | GND | - | - | - | - | - | - | G12 | - | -
0 | GND | - | - | - | - | - | - | H12 | - | -
0 | GND | - | - | - | - | - | - | J12 | - | -
0 | GND | - | - | - | - | - | - | K12 | - | -
0 | GND | - | - | - | - | - | - | L12 | - | -
0 | GND | - | - | - | - | - | - | M12 | - | -
0 | GND | - | - | - | - | - | - | N12 | - | -
0 | GND | - | - | - | - | - | - | F13 | - | -
0 | GND | - | - | - | - | - | - | G13 | - | -
0 | GND | - | - | - | - | - | - | H13 | - | -
0 | GND | - | - | - | - | - | - | J13 | - | -
0 | GND | - | - | - | - | - | - | K13 | - | -
0 | GND | - | - | - | - | - | - | L13 | - | -
0 | GND | - | - | - | - | - | - | M13 | - | -
0 | GND | - | - | - | - | - | - | E14 | - | -
0 | GND | - | - | - | - | - | - | F14 | - | -
0 | GND | - | - | - | - | - | - | K14 | - | -
0 | GND | - | - | - | - | - | - | L14 | - | -
0 | GND | - | - | - | - | - | - | B16 | - | -
0 | GND | - | - | - | - | - | - | T16 | - | -
0 | GND | - | - | - | - | - | - | G17 | - | -
0 | GND | - | - | - | - | - | - | L17 | - | -
0 | GND | - | - | - | - | - | - | - | - | -
0 | GND | - | - | - | - | - | - | - | - | -
0 | GND | - | - | - | - | - | - | - | - | -
0 | GND | - | - | - | - | - | - | - | - | -
0 | GND | - | - | - | - | - | - | - | - | -
0 | GND | - | - | - | - | - | - | - | - | -
0 | GND | - | - | - | - | - | - | - | - | -
0 | GND | - | - | - | - | - | - | - | - | -
0 | GND | - | - | - | - | - | - | - | - | -
0 | GND | - | - | - | - | - | - | - | - | -
0 | GND | - | - | - | - | - | - | - | - | -
0 | GND | - | - | - | - | - | - | - | - | -
0 | GND | - | - | - | - | - | - | - | - | -
0 | GND | - | - | - | - | - | - | - | - | -
0 | GND | - | - | - | - | - | - | - | - | -
0 | GND | - | - | - | - | - | - | - | - | -
0 | GND | - | - | - | - | - | - | - | - | -
0 | GND | - | - | - | - | - | - | - | - | -
0 | GND | - | - | - | - | - | - | - | - | -
0 | GND | - | - | - | - | - | - | - | - | -
0 | GND | - | - | - | - | - | - | - | - | -
0 | GND | - | - | - | - | - | - | - | - | -
0 | GND | - | - | - | - | - | - | - | - | -
0 | GND | - | - | - | - | - | - | - | - | -
0 | GND | - | - | - | - | - | - | - | - | -
0 | GND | - | - | - | - | - | - | - | - | -
0 | GND | - | - | - | - | - | - | - | - | -
0 | GND | - | - | - | - | - | - | - | - | -
0 | GND | - | - | - | - | - | - | - | - | -
0 | GND | - | - | - | - | - | - | - | - | -
0 | GND | - | - | - | - | - | - | - | - | -
0 | GND | - | - | - | - | - | - | - | - | -
0 | GND | - | - | - | - | - | - | - | - | -
0 | GND | - | - | - | - | - | - | - | - | -
0 | GND | - | - | - | - | - | - | - | - | -
191 | PR44B | 3 | - | Comp_OF_PR44A | TRUE | RDQSN44 | R18 | L1 | T13 | -
195 | PR41D | 3 | - | Comp_OF_PR41C | - | RDQ44 | U20 | K1 | T14 | 73
201 | PR38D | 3 | - | Comp_OF_PR38C | - | RDQ44 | P18 | N3 | T15 | -
0 | GND | - | - | - | - | - | R19 | B3 | T16 | -
78 | PL38D | 6 | - | Comp_OF_PL38C | - | LDQ44 | P5 | H18 | T2 | -
84 | PL41D | 6 | - | Comp_OF_PL41C | - | LDQ44 | L2 | K15 | T3 | 27
0 | VCC | - | - | - | - | - | H12 | P9 | - | -
0 | VCC | - | - | - | - | - | N12 | D10 | - | -
0 | VCC | - | - | - | - | - | H11 | D11 | - | -
0 | VCC | - | - | - | - | - | N11 | P11 | - | -
0 | VCC | - | - | - | - | - | H10 | J14 | - | -
0 | VCC | - | - | - | - | - | N10 | J15 | - | -
0 | VCC | - | - | - | - | - | H9 | M15 | - | -
0 | VCC | - | - | - | - | - | N9 | - | - | -
0 | VCC | - | - | - | - | - | H8 | - | - | -
0 | VCC | - | - | - | - | - | J8 | - | - | -
0 | VCC | - | - | - | - | - | K8 | - | - | -
0 | VCC | - | - | - | - | - | L8 | - | - | -
0 | VCC | - | - | - | - | - | M8 | - | - | -
0 | VCC | - | - | - | - | - | N8 | - | - | -
0 | VCC | - | - | - | - | - | - | - | - | -
0 | VCC | - | - | - | - | - | - | - | - | -
88 | PL44B | 6 | - | Comp_OF_PL44A | TRUE | LDQSN44 | M1 | L18 | T4 | 30
0 | GND | - | - | - | - | - | K12 | M7 | T5 | -
0 | VCCAUX | - | - | - | - | - | F6 | E13 | - | 96
0 | VCCAUX | - | - | - | - | - | P6 | P13 | - | 132
0 | VCCAUX | - | - | - | - | - | - | - | - | -
0 | VCCAUX | - | - | - | - | - | - | - | - | -
0 | VCCAUX | - | - | - | - | - | - | - | - | -
0 | VCCAUX | - | - | - | - | - | - | - | - | -
0 | VCCAUX | - | - | - | - | - | - | - | - | -
0 | VCCAUX | - | - | - | - | - | - | - | - | -
0 | VCCAUX | - | - | - | - | - | - | - | - | -
0 | VCCAUX | - | - | - | - | - | - | - | - | -
0 | VCCAUX | - | - | - | - | - | - | - | - | -
109 | PB9A | 8 | D3/IO3 | True_OF_PB9B | - | - | W1 | N18 | N7 | 45
112 | PB9B | 8 | D2/IO2 | Comp_OF_PB9A | - | - | Y2 | R18 | M7 | -
0 | VCCIO0 | 0 | - | - | - | - | - | - | - | -
0 | VCCIO0 | 0 | - | - | - | - | - | - | - | -
0 | VCCIO0 | 0 | - | - | - | - | - | - | - | -
0 | VCCIO0 | 0 | - | - | - | - | - | - | - | -
125 | PROGRAMN | 8 | - | - | - | - | W3 | T15 | R9 | 57
0 | VCCIO8 | 8 | - | - | - | - | - | - | L6 | -
0 | VCCIO1 | 1 | - | - | - | - | - | - | - | -
0 | VCCIO1 | 1 | - | - | - | - | - | - | - | -
0 | VCCIO1 | 1 | - | - | - | - | - | - | - | -
0 | VCCIO1 | 1 | - | - | - | - | - | - | - | -
# Pin Out For ECP5U-25
0 | VCCIO2 | 2 | - | - | - | - | H14 | - | - | -
0 | VCCIO2 | 2 | - | - | - | - | - | - | - | -
0 | VCCIO2 | 2 | - | - | - | - | - | - | - | -
0 | VCCIO2 | 2 | - | - | - | - | - | - | - | -
# Revision 1.1 - Include CABGA256 package
# Revised Oct. 17, 2017
0 | VCCIO3 | 3 | - | - | - | - | L14 | - | - | -
0 | VCCIO3 | 3 | - | - | - | - | - | - | - | -
0 | VCCIO3 | 3 | - | - | - | - | - | - | - | -
0 | VCCIO3 | 3 | - | - | - | - | - | - | - | -
0 | GND | - | - | - | - | - | - | R1 | - | -
0 | GND | - | - | - | - | - | V7 | R2 | - | -
0 | GND | - | - | - | - | - | V8 | T2 | - | -
0 | GND | - | - | - | - | - | V9 | U2 | - | -
0 | GND | - | - | - | - | - | - | T3 | - | -
0 | GND | - | - | - | - | - | - | U3 | - | -
0 | GND | - | - | - | - | - | - | T4 | - | -
0 | GND | - | - | - | - | - | - | U4 | - | -
0 | GND | - | - | - | - | - | U7 | V4 | - | -
0 | GND | - | - | - | - | - | U8 | U5 | - | -
0 | GND | - | - | - | - | - | U9 | P6 | - | -
0 | GND | - | - | - | - | - | - | T6 | - | -
0 | GND | - | - | - | - | - | U10 | T7 | - | -
0 | GND | - | - | - | - | - | - | U7 | - | -
0 | GND | - | - | - | - | - | - | V7 | - | -
0 | GND | - | - | - | - | - | V20 | P8 | - | -
0 | GND | - | - | - | - | - | - | T8 | - | -
0 | GND | - | - | - | - | - | - | T9 | - | -
0 | GND | - | - | - | - | - | - | U9 | - | -
0 | GND | - | - | - | - | - | V5 | T10 | - | -
0 | GND | - | - | - | - | - | - | U10 | - | -
0 | GND | - | - | - | - | - | W6 | V10 | - | -
0 | GND | - | - | - | - | - | - | T11 | - | -
0 | GND | - | - | - | - | - | V6 | U11 | - | -
0 | GND | - | - | - | - | - | - | P12 | - | -
0 | GND | - | - | - | - | - | W7 | T12 | - | -
0 | GND | - | - | - | - | - | V15 | - | - | -
0 | GND | - | - | - | - | - | - | - | - | -
0 | GND | - | - | - | - | - | W16 | - | - | -
0 | GND | - | - | - | - | - | - | - | - | -
0 | GND | - | - | - | - | - | V16 | - | - | -
0 | GND | - | - | - | - | - | - | - | - | -
0 | GND | - | - | - | - | - | - | - | - | -
0 | GND | - | - | - | - | - | W19 | - | - | -
0 | GND | - | - | - | - | - | V19 | - | - | -
0 | GND | - | - | - | - | - | V14 | - | - | -
0 | GND | - | - | - | - | - | - | - | - | -
0 | GND | - | - | - | - | - | U14 | - | - | -
0 | GND | - | - | - | - | - | - | - | - | -
0 | GND | - | - | - | - | - | W15 | - | - | -
0 | GND | - | - | - | - | - | - | - | - | -
0 | GND | - | - | - | - | - | - | - | - | -
0 | GND | - | - | - | - | - | - | - | - | -
0 | GND | - | - | - | - | - | - | - | - | -
0 | GND | - | - | - | - | - | - | - | - | -
0 | GND | - | - | - | - | - | U13 | - | - | -
0 | GND | - | - | - | - | - | V13 | - | - | -
0 | GND | - | - | - | - | - | U12 | - | - | -
0 | GND | - | - | - | - | - | V12 | - | - | -
0 | GND | - | - | - | - | - | W12 | - | - | -
0 | GND | - | - | - | - | - | U11 | - | - | -
0 | GND | - | - | - | - | - | U6 | P10 | - | -
0 | GND | - | - | - | - | - | T6 | R10 | - | -
0 | GND | - | - | - | - | - | - | - | - | -
0 | GND | - | - | - | - | - | - | - | - | -
0 | GND | - | - | - | - | - | - | - | - | -
0 | GND | - | - | - | - | - | - | - | - | -
0 | GND | - | - | - | - | - | - | - | - | -
0 | GND | - | - | - | - | - | - | - | - | -
0 | GND | - | - | - | - | - | - | - | - | -
0 | GND | - | - | - | - | - | - | - | - | -
0 | GND | - | - | - | - | - | - | - | - | -
0 | GND | - | - | - | - | - | - | - | - | -
0 | GND | - | - | - | - | - | - | - | - | -
0 | GND | - | - | - | - | - | - | - | - | -
0 | GND | - | - | - | - | - | - | - | - | -
0 | GND | - | - | - | - | - | - | - | - | -
0 | GND | - | - | - | - | - | - | - | - | -
0 | GND | - | - | - | - | - | - | - | - | -
0 | GND | - | - | - | - | - | - | - | - | -
0 | GND | - | - | - | - | - | V10 | R3 | - | -
0 | GND | - | - | - | - | - | V11 | P5 | - | -
0 | GND | - | - | - | - | - | - | - | - | -
0 | GND | - | - | - | - | - | - | - | - | -
0 | GND | - | - | - | - | - | - | - | - | -
0 | GND | - | - | - | - | - | - | - | - | -
0 | VCCIO8 | 8 | - | - | - | - | P10 | N13 | - | -
0 | VCCIO8 | 8 | - | - | - | - | P9 | P14 | - | -
# Revision 2.0 - Include TQFP144 package
0 | VCCIO8 | 8 | - | - | - | - | - | - | - | -
# Revised Sep. 17, 2021
0 | VCCIO6 | 6 | - | - | - | - | M6 | - | - | -
0 | VCCIO6 | 6 | - | - | - | - | - | - | - | -
0 | VCCIO6 | 6 | - | - | - | - | - | - | - | -
0 | VCCIO7 | 7 | - | - | - | - | H7 | G14 | - | -
0 | VCCIO7 | 7 | - | - | - | - | H6 | H14 | - | -
0 | VCCIO7 | 7 | - | - | - | - | J6 | - | - | -
0 | VCCIO7 | 7 | - | - | - | - | - | - | - | -
0 | GND | - | - | - | - | - | - | - | - | 8
0 | GND | - | - | - | - | - | - | - | - | 15
0 | GND | - | - | - | - | - | - | - | - | 21
0 | GND | - | - | - | - | - | - | - | - | 42
0 | GND | - | - | - | - | - | - | - | - | 65
0 | GND | - | - | - | - | - | - | - | - | 75
0 | GND | - | - | - | - | - | - | - | - | 85
0 | GND | - | - | - | - | - | - | - | - | 87
0 | GND | - | - | - | - | - | - | - | - | 101
0 | GND | - | - | - | - | - | - | - | - | 123
0 | GND | - | - | - | - | - | - | - | - | 129
0 | GND | - | - | - | - | - | - | - | - | 131
0 | GND | - | - | - | - | - | - | - | - | 138
0 | NC | - | - | - | - | - | W20 | - | - | -
0 | NC | - | - | - | - | - | Y19 | - | - | -
0 | NC | - | - | - | - | - | V18 | - | - | -
0 | NC | - | - | - | - | - | W18 | - | - | -
0 | NC | - | - | - | - | - | K17 | - | - | -
0 | NC | - | - | - | - | - | V17 | - | - | -
0 | NC | - | - | - | - | - | W17 | - | - | -
0 | NC | - | - | - | - | - | Y17 | - | - | -
0 | NC | - | - | - | - | - | K16 | - | - | -
0 | NC | - | - | - | - | - | T16 | - | - | -
0 | NC | - | - | - | - | - | Y16 | - | - | -
0 | NC | - | - | - | - | - | A15 | - | - | -
0 | NC | - | - | - | - | - | T15 | - | - | -
0 | NC | - | - | - | - | - | U15 | - | - | -
0 | NC | - | - | - | - | - | Y15 | - | - | -
0 | NC | - | - | - | - | - | T14 | - | - | -
0 | NC | - | - | - | - | - | W14 | - | - | -
0 | NC | - | - | - | - | - | Y14 | - | - | -
0 | NC | - | - | - | - | - | T13 | - | - | -
0 | NC | - | - | - | - | - | W13 | - | - | -
0 | NC | - | - | - | - | - | T12 | - | - | -
0 | NC | - | - | - | - | - | T11 | - | - | -
0 | NC | - | - | - | - | - | D10 | - | - | -
0 | NC | - | - | - | - | - | E10 | - | - | -
0 | NC | - | - | - | - | - | C9 | - | - | -
0 | NC | - | - | - | - | - | M5 | - | - | -
0 | NC | - | - | - | - | - | - | - | - | 109
0 | NC | - | - | - | - | - | - | - | - | 144
0 | NC | - | - | - | - | - | - | - | - | -
0 | NC | - | - | - | - | - | - | - | - | -
0 | NC | - | - | - | - | - | - | - | - | -
0 | NC | - | - | - | - | - | - | - | - | -
0 | NC | - | - | - | - | - | - | - | - | -
0 | NC | - | - | - | - | - | - | - | - | -
0 | NC | - | - | - | - | - | - | - | - | -
0 | NC | - | - | - | - | - | - | - | - | -
0 | NC | - | - | - | - | - | - | - | - | -
0 | NC | - | - | - | - | - | - | - | - | -