## CAM_DVB-CI_v2.1_release_rev.2.1
Designator | Comment | Description | Footprint | LibRef | Quantity | HelpURL | Value
C1, C2, C3, C4, C5, C6, C8, C9, C10, C11, C14, C16, C37, C38, C39, C41, C42, C43, C44, C45, C46, C47, C48, C49, C50, C52, C53, C54, C55, C57, C58, C59, C60, C61, C63 | 0.1 µF | CAP CER 0.1UF 16V X7R 0402 | CAP 0402_1005 | CC0402KRX7R7BB104 | 35 |  | 0.1 µF
C7 | 1 µF | CAP CER 1UF 16V X5R 0402 | CAP 0402_1005 | CC0402KRX5R7BB105 | 1 |  | 1 µF
C12, C15 | 1 µF | CAP CER 1UF 10V X5R 0402 | CAP 0402_1005 | CC0402KRX5R6BB105 | 2 |  | 1 µF
C13, C40, C51, C56, C62 | 10 uF | CAP CER 10UF 10V X5R 0603 | CAP 0603_1608 | CC0603KRX5R6BB106 | 5 |  | 10 uF
C17, C18, C24, C30, C36 | 22 µF | CAP CER 22UF 16V X7R 1206 | CAP 1206_3216 - 0.8MM | CC1206MKX7R7BB226 | 5 |  | 22 µF
C19, C25, C31 | 470 pF | CAP CER 470PF 16V X7R 0402 | CAP 0402_1005 | CC0402KRX7R7BB471 | 3 |  | 470 pF
C20, C21, C26, C27, C32, C33 | 22 µF | CAP CER 22UF 6.3V X5R 0603 | CAP 0603_1608 | CC0603MRX5R5BB226 | 6 |  | 22 µF
C22, C23, C28, C29, C34, C35 | 2.2 µF | CAP CER 2.2UF 6.3V X5R 0402 | CAP 0402_1005 | CC0402MRX5R5BB225 | 6 |  | 2.2 µF
D1 | 8240136 | TVS Diode (Uni-directional) | 8240136 | 8240136 | 1
F1 | 0468.500NR | FUSE BOARD MOUNT 500MA 63VAC/VDC | FUSE 1206_3216 0.6MM | 0468.500NR | 1
FB1, FB2, FB3, FB4, FB5, FB6 | 120 Ohms @ 100 MHz | FERRITE BEAD 120 OHM 0603 1LN | FER 0603_1608 | BLM18PG121SZ1D | 6 |  | 120 Ohms @ 100 MHz
IC1, IC2, IC3, IC4, IC6 | 74CBTLV3861PW,118 | Integrated Circuit | SOP65P640X110-24N | 74CBTLV3861PW,118 | 5
IC5 | 74HC1G14GW,125 | Integrated Circuit | SOT65P212X110-5N | 74HC1G14GW,125 | 1
IC7 | SN74LVC2G08DCU | Integrated Circuit | SOP50P310X90-8N | SN74LVC2G08DCU | 1
IC8 | STM32F302C8T6 | Integrated Circuit | QFP50P900X900X160-48N | STM32F302C8T6 | 1
IC9 | LFE5U-25F-6BG256C | FPGA, 24K LUT, 137kbit RAM | BGA256C80P16X16_1400X1400X170 | LFE5U-25F-6BG256C | 1
IC10 | W25Q64JVZPIQ | IC FLASH 64MBIT SPI/QUAD 8WSON | SON127P600X500X80-9N-D | W25Q64JVZPIQ | 1
J1 | PCFSMT-K1-RLE10-B059C | 灿科盟 PCM-68P 卧贴 | IC9-68RD-0.635SF | PCM-68P 卧贴 | 1
J2, J3 | U.FL-R-SMT-1 | Connector | U.FL-R-SMT-1 | U.FL-R-SMT-1 | 2
L1, L2, L3 | 2.2uH, 2A | Inductor | FNR3015S | FNR3015S2R2MT | 3
LED1, LED2 | LTST-C190KGKT | LED, 0603, GREEN | LEDC1608X80N | LTST-C190KGKT | 2
R1, R2, R3, R4, R5, R6, R7, R8, R9, R11, R13, R14, R16, R17 | YC164-JR-0733RL | RES ARRAY 4 RES 33 OHM 1206 | RESNET 1206-8 CONVEX | YC164-JR-0733RL | 14
R10, R12 | 220 Ohms | RES 220 OHM 1% 1/10W 0603 | YAGEO RES 0603_1608 | RC0603FR-07220RL | 2 |  | 220 Ohms
R15, R18, R19, R52, R53, R54, R55 | 10 kOhms | RES 10K OHM 1% 1/16W 0402 | YAGEO RES 0402_1005 | RC0402FR-0710KL | 7 |  | 10 kOhms
R20, R22, R24 | 15 kOhms | RES 15K OHM 1% 1/16W 0402 | YAGEO RES 0402_1005 | RC0402FR-0715KL | 3 |  | 15 kOhms
R21 | 18 kOhms | RES 18K OHM 1% 1/16W 0402 | YAGEO RES 0402_1005 | RC0402FR-0718KL | 1 |  | 18 kOhms
R23, R30, R31, R32, R37, R38, R39, R40, R41, R42, R43, R50 | 4.7 kOhms | RES 4.7K OHM 1% 1/16W 0402 | YAGEO RES 0402_1005 | RC0402FR-074K7L | 12 |  | 4.7 kOhms
R25 | 3.3 kOhms | RES 3.3K OHM 1% 1/16W 0402 | YAGEO RES 0402_1005 | RC0402FR-073K3L | 1 |  | 3.3 kOhms
R26, R27, R28, R29, R33, R47, R49 | 0 Ohms | RES 0 OHM JUMPER 1/16W 0402 | YAGEO RES 0402_1005 | RC0402JR-070RL | 7 |  | 0 Ohms
R34, R35, R36 | 0 Ohms | RES 0 OHM JUMPER 1/16W 0402 | YAGEO RES 0402_1005 | RC0402FR-070RL | 3 |  | 0 Ohms
R45 | 4.7 kOhms | RES 4.7K OHM 5% 1/16W 0402 | YAGEO RES 0402_1005 | RC0402JR-074K7L | 1 |  | 4.7 kOhms
R51 | 1.1 kOhms | RES 1.1K OHM 1% 1/16W 0402 | YAGEO RES 0402_1005 | RC0402FR-071K1L | 1 |  | 1.1 kOhms
R56 | 33 Ohms | RES 33 OHM 5% 1/16W 0402 | YAGEO RES 0402_1005 | RC0402JR-0733RL | 1 |  | 33 Ohms
R57, R58 | 33 Ohms | RES 33 OHM 1% 1/16W 0402 | YAGEO RES 0402_1005 | RC0402FR-0733RL | 2 |  | 33 Ohms
U1, U2, U3 | TLV62569DBVR | IC REG BUCK ADJ 2A SOT23-5 | SOT95P280X145-5N | TLV62569DBVR | 3
Y1 | 27 MHz | XTAL OSC XO 27.0000MHZ CMOS SMD | YXC Crystal Oscillators | OT322527MJBA4SL | 1 |  | 27 MHz